## Sheet1
TENX TX9223-002
Description | Quality | Location
Capacitor (0603)
8.2PF | 1 | C30
10PF | 1 | C27
20PF | 1 | C28
30PF | 3 | C10,C11,C29
47PF | 1 | C31
100PF | 1 | C26
1NF | 4 | C20,C21,C32,C33
2.2NF | 2 | C23,C24
5.6NF | 1 | C25
0.1UF | 5 | C7,C8,C9,C12,C13
0.22UF | 1 | C22
Capacitor (1206)
10U | 6 | C14,C15,C16,C17,C18,C19
Resistor (0603)
510 | 1 | R17
620 | 1 | R18
8.2K | 1 | R4
10K | 3 | R1,R2,R3
24K | 2 | R12,R13
30K | 2 | R14,R15
47K | 3 | R10,R11,R16
100K | 5 | R5,R6,R7,R8,R9
Inductor
39NH | 1 | L1
56NH | 1 | L2
4.7UH | 1 | L3
Other
TR3001 | 1 | U2
NJM2035M (CP30B01) | 1 | U3
9018 | 2 | Q1,Q2
BB178 | 1 | D1
4148 | 2 | D2,D3
PCB | 1 | 兩層版，板厚1.6mm
DIP
38KHz | 1 | Y3
4MHz | 1 | Y2
Connector 8*1 Pin (pitch 1.27mm 公座) | 1 | JP1