## Sheet1
TX9220-003 BOM单
元件编号 | 元件参数 | 元件规格 | 元件用量 | 备注
C1.C17.C38.C40.C41. | 102P | C0603 | 5
C2.C3.C4.C23.C24 | 30P | C0603 | 5
C5.C9.C14.C16.C20.C21.C25.C26.C27.C28.C33.C42.C44.C47. | 104P | C0603 | 14
C18. | 203P | C0603 | 1
C19. | 100P | C0603 | 1
C22. | 332 | C0603 | 1
C29.C36.C46. | 15P | C0603 | 3
C30.C31.C35. | 103P | C0603 | 3
C34. | 391P | C0603 | 1
C37. | 20P | C0603 | 1
C39. | 3P | C0603 | 1
CF1. | 10.7MHzCF | 10.7M陶瓷带通滤波器 | 1
D1. | 1N4148 | 插件二极管 | 1
EC2.EC10.EC11.EC12.EC14.EC22.EC24.EC25. | 1uF | 插件电解电容 | 8
EC3.EC5.EC9.EC13. | 47uF | 插件电解电容 | 4
EC4 | 4.7uF | 插件电解电容 | 1
EC6.EC21.EC23. | 220uF | 插件电解电容 | 3
EC7.EC19. | 470uF | 插件电解电容 | 2
EC8. | 100uF | 插件电解电容 | 1
JACK1.JACK2. |  | 双声道耳机插 | 2
L1.L11. | 4T5/3.5mm | 3.5空心线圈 | 2
L9.L10. | 100uH | 色环电感 | 2
L12. | 3T5/3.5mm | 3.5空心线圈 | 1
斑马纸 | 16pin | 间距1.0MM | 1
LCD1. | 16pin LCD | LCD镜片 | 1
PHDC. |  | DC电源插 | 1
Q1.Q11.Q12.Q13.Q14.Q16.Q17.Q18.Q26. | 9014 | SOT23 SMD三极管 | 9
Q10.Q22. | 9018 | SOT23 SMD三极管 | 2
Q15. | 9015 | 插件三积极参与管 | 1
Q19.Q20. | 8550 | 插件三积极参与管 | 2
R2.R40. | 68K | R0603 | 2
R5. | 100r | R0603 | 1
R8.R18. | 47K | R0603 | 2
R9. | 75K | R0603 | 1
R13.R14.R20.R27.R31.R52. | 10K | R0603 | 6
R15.R16.R41. | 1K | R0603 | 3
R19 | 1M | R0603 | 1
R21. | 470r | R0603 | 1
R22. | 39K | R0603 | 1
R23. | 1.5K | R0603 | 1
R24.R28 | 4.7K | R0603 | 2
R26.R33.R35.R36. | 100K | R0603 | 4
R29. | 680K | R0603 | 1
R30. | 120K | R0603 | 1
R32. | 470r | R0603 | 1
R37.R38. | 103P | C0603 | 2
R39.R50. | 3.3K | C0603 | 2
R42. | 330r | R0603 | 1
R43. | 20r | 1/4W色环电阻 | 1
R44 | 5.6K | R0603 | 1
R49. | 33K | R0603 | 1
T6. | 黑周 | 升压周 | 1
T8. | 粉周 | 鉴频周 | 1
U1. | 2149 | 收音IC(DIP24/1.78MM) | 1
U2. | 2206 | PLL | 1
U3. | 87P08 | MCU | 1
U4. | 4453 | 功放 | 1
VC2. | 20P VC | 可调电容 | 1
VD5.VD6. | V101 | 插件变容二极管 | 2
VR2. | 50K VR | 双通道可调电位器 | 1
XL1. | 75KHz | 石英晶振 | 1
XL2. | 32.768KHz | 石英晶振 | 1
PCB | 90MM*60MM | 主板PCB | 1
RESET.POWER.OK/DRAW.UP.DOWN. | 无锁按制 | 无锁按制 | 5