## Sheet1
TX9220-002 BOM
元件编号 | 元件参数 | 元件规格 | 元件用量 | 备注
C1.C2.C3.C5.C12.C15.C28.C32.C43.C45.C54.C79.C83.C85.C86.C87. | 104 | SMD0603 | 16
C4.C8.C69.C70.C81.C82.C88. | 30P | SMD0603 | 7
C6.C7. | 202 | SMD0603 | 2
C9.C84. | 103 | SMD0603 | 2
C13.C14.C56. | 15P | SMD0603 | 3
C17.C36.C38.C60.C75. | 102 | SMD0603 | 5
C30.C31. | 153 | SMD0603 | 2
C34.C72. | 390P | SMD0603 | 2
C39. | 3P | SMD0603 | 1
C58.C61.C65.C77. | 203 | SMD0603 | 4
C64. |  | SMD0603 | 1
C78. | 47P | SMD0603 | 1
C80. | 332 | SMD0603 | 1
CF1. | 10.7MHz | 插件 | 1
CF2. | 450KHz | 插件 | 1
CN1.CN2. | 10Pin2.54mm | 插件 | 2
EC1.EC2. | 22UF/6.3V | 电解电容 | 2
EC3.EC5.EC6.EC17.EC18. | 220UF/6.3V | 电解电容 | 5
EC4. | 4.7UF/6.3V | 电解电容 | 1
EC7. | 1000UF/6.3V | 电解电容 | 1
EC9.EC10.EC11.EC13.EC14.EC22. | 1UF/50V | SMD0603 | 6
EC12. | 474/50V | SMD0603 | 1
EC30.EC35.EC36. | 47UF/6.3V | 电解电容 | 3
EC33. | 10UF/6.3V | 电解电容 | 1
EC39. | 4.7UF/50V | 电解电容 | 1
JACK. | 普通双声道插座 | 3.5mm | 1
L1. | 4.5T 3.5mm |  | 1
L2. | 5.5T 3.5mm |  | 1
L3. | 3.5T 3.5mm |  | 1
L4. | 0.68UH | 色环电感 | 1
L5. | 1.2UH | 色环电感 | 1
L6.L7. | 4.7UH | 色环电感 | 2
L9.L10.L23. | 100UH | 色环电感 | 3
L22. | 330UH | 色环电感 | 1
LCD | 16PIN LCD |  | 1
Q1.Q5.Q6.Q11.Q12.Q13.Q14.Q16.Q17.Q18.Q26. | 9014 | SOT23 | 11
Q2. | K544 | 插件 | 1
Q3.Q19. | 8550 | SOT23 | 2
Q4.Q26. | 9018 | SOT23 | 2
Q15. | 9015 | SOT23 | 1
R1.R3.R76. | 4.7K | SMD0603 | 3
R2.R5. | 2.2R | SMD0603 | 2
R4. | 470K | SMD0603 | 1
R6.R9.R14.R15.R16.R17.R18.R19.R21.R24.R25.R26.R27.R30.R31.R32.R35.R36.R46.R53.R54.R56.R57.R64. | 100K | SMD0603 | 24
R7. | 120K | SMD0603 | 1
R8. | 680K | SMD0603 | 1
R10. | 220R | SMD0603 | 1
R12.R51. | 330R | SMD0603 | 2
R13.R28.R33.R38.R39.R40.R41.R42.R43.R44.R45.R48.R52.R55.R59.R60.R61.R62. | 10K | SMD0603 | 18
R20.R49. | 33K | SMD0603 | 2
R22. | 1M | SMD0603 | 1
R23. | 47K | SMD0603 | 1
R29.R50. | 3.3K | SMD0603 | 2
R34.R37.R70. | 1K | SMD0603 | 3
R47. | 10R | SMD0603 | 1
R58. | 20K | SMD0603 | 1
R63.R69. | 68K | SMD0603 | 2
R65. | 100R | SMD0603 | 1
R72. | 470R | SMD0603 | 1
R73. | 39K | SMD0603 | 1
R77. | 1.5K | SMD0603 | 1
ST/LED. | LED灯 | 插件LED | 1
T1. | AM中频周 | 黄周 | 1
T2. | FM鉴频周 | 粉周 | 1
T3. | AM本振周 | 红周 | 1
T4. | VT升压周 | 黑周 | 1
U1. | TA2149 | SMD | 1
U2. | TR1002 | SMD | 1
U3. | TA2822 | SMD | 1
C11. | TM87P08 | SMD | 1
VC1.VC2. | 0-20P | 红 | 2
VD1.VD2. | V149 | 插件 | 2
VD5.VD6. | V101 | 插件 | 2
VR2. | 50Kx2 | 双通道 | 1
X1. | 75KHz | 圆柱晶体 | 1
X2. | 32.768KHz | 圆柱晶体 | 1
RESET.FM/AM.POWER.OK/DRAW.NULL.TIME/RADIO.UP.DOWN.SET/STORE. | SMD按键 | SMD按键 | 9
AM磁棒天线. | AM磁棒天线 | 40X7.8X3.8 | 1 套
LCD斑马纸. | 1.5间距.16Pin |  | 1