## Sheet1
TX9221-001BOM
元件编号 | 元件参数 | 元件规格 | 元件用量 | 备注
C2,3,6,7,16,20,28,29,36,37,49,52,53,54,61,62,69,71 | 104 | SMD0603 | 18
C10,11,12,13,14,19 | 30P | SMD0603 | 6
C66 | 390P | SMD0603 | 1
C31,32 | 103 | SMD0603 | 2
C55 | 20P | SMD0603 | 1
C4,5,23,40 | 15P | SMD0603 | 4
C15,18,21,24,51,65,72,73 | 102 | SMD0603 | 8
C74,75 | 472 | SMD0603 | 2
C26, | 330P | SMD0603 | 1
C25 | 5P | SMD0603 | 1
C22,70 | 203 | SMD0603 | 2
C40 | 15P | SMD0603 | 1
C41,50 | 47P | SMD0603 | 2
C44 | 100P | SMD0603 | 1
C43 | 332 | SMD0603 | 1
CF1 | 10.7MHz | 插件 | 1
CF2 | 450KHz | 插件 | 1
| 10Pin2.54mm | 插件 | 2
C57,58 | 22UF/6.3V | 电解电容 | 2
C8,27,35,38, | 220UF/6.3V | 电解电容 | 4
C46 | 4.7UF/6.3V | 电解电容 | 1
C64 | 1000UF/6.3V | 电解电容 | 1
C17,30,33,34,42,43 | 1UF/50V | SMD0603 | 6
C9 | 474/50V | SMD0603 | 1
C56,59,60,63, | 47UF/6.3V | 电解电容 | 3
C48 | 4.7UF/50V | 电解电容 | 1
JACK. | 普通双声道插座 | 3.5mm | 1
L2. | 5.5T 3.5mm |  | 1
L3. | 3.5T 3.5mm |  | 1
L4,5 | 100UH | 色环电感 | 2
L10 | 1.2UH | 色环电感 | 1
L9,11 | 4.7UH | 色环电感 | 2
LCD | 16PIN LCD |  | 1
Q2,3,4,7,9,10,11,12,1316,18 | 9014 | SOT23 | 11
Q14,15 | 8550 | SOT23 | 2
Q5,6,8,17,19 | 9018 | SOT23 | 5
Q1 | 9015 | SOT23 | 1
R45,53,54,55 | 4.7K | SMD0603 | 4
R47,73 | 2.2R | SMD0603 | 2
R44 | 330K | SMD0603
R64 | 470K | SMD0603 | 1
R3_18,21,46,69,39 | 100K | SMD0603 | 20
R67 | 120K | SMD0603 | 1
R66 | 680K | SMD0603 | 1
R43 | 220R | SMD0603 | 1
R52 | 330R | SMD0603 | 1
R1,2,20,22,23,24,25,26,27,36,37,40,56 | 10K | SMD0603 | 13
R60 | 1M | SMD0603 | 1
R28,32,34,35,33,61 | 47K | SMD0603 | 1
R65,92 | 2.2K | SMD0603 | 2
R38 | 3.3K | SMD0603 | 2
R62 | 22R | SMD0603 | 1
R31,48,68,81 | 1K | SMD0603 | 4
R50 | 100R | SMD0603 | 1
R58 | 470R | SMD0603 | 1
R70 | 68K | SMD0603
R59 | 39K | SMD0603 | 1
R57 | 1.5K | SMD0603 | 1
D2, | 1N4148 |  | 1
ST/LED. | LED灯 | 插件LED | 1
T2 | AM中频周 | 黄周 | 1
T4 | FM鉴频周 | 粉周 | 1
T1. | AM本振周 | 红周 | 1
T3. | VT升压周 | 黑周 | 1
U1. | TA2111 | SMD | 1
U3. | TR2205 | SMD | 1
U2 | TA2822 | SMD | 1
U4 | TM87P08 | SMD | 1
VC1.VC2. | 0-20P | 红 | 2
VD3.4 | V149 | 插件 | 2
VD1,2 | V101 | 插件 | 2
VR2. | 50Kx2 | 双通道 | 1
X1. | 75KHz | 圆柱晶体 | 1
X2. | 32.768KHz | 圆柱晶体 | 1
| SMD按键 | SMD按键 | 4
AM磁棒天线. | AM磁棒天线 | 40X7.8X3.8 | 1 套
LCD斑马纸. | 1.5间距.16Pin |  | 1